## Sheet1
Device	Vin	Iin	Vout	Iout	Pin	Pout	Efficiency	Setpoint	Comments
C	4.85	0.63	3.42	0.74	3.0555	2.5308	82.83%
C	5.11	0.146	2.82	0.23	0.74606	0.6486	86.94%
C	5.07	0.221	2.94	0.33	1.12047	0.9702	86.59%
C	5.02	0.314	3.07	0.422	1.57628	1.29554	82.19%
C	4.96	0.433	3.2	0.545	2.14768	1.744	81.20%
C	4.91	0.525	3.3	0.635	2.57775	2.0955	81.29%
C	4.81	0.708	3.47	0.778	3.40548	2.69966	79.27%
C	5.18	0.017	0.596	0.075	0.08806	0.0447	50.76%		No emissions

B	5.12	0.165	2.85	0.26	0.8448	0.741	87.71%
B	5.09	0.243	2.97	0.36	1.23687	1.0692	86.44%
B	5.05	0.33	3.08	0.454	1.6665	1.39832	83.91%
B	5	0.431	3.18	0.565	2.155	1.7967	83.37%
B	4.96	0.53	3.29	0.664	2.6288	2.18456	83.10%
B	4.91	0.626	3.38	0.748	3.07366	2.52824	82.26%
B	4.89	0.69	3.42	0.803	3.3741	2.74626	81.39%
B	5.19	0.017	0.586	0.06	0.08823	0.03516	39.85%

A	5.19	0.016	0.586	0.048	0.08304	0.028128	33.87%
A	5.07	0.29	3.06	0.412	1.4703	1.26072	85.75%
A	5.01	0.41	3.21	0.542	2.0541	1.73982	84.70%
A	4.97	0.518	3.33	0.644	2.57446	2.14452	83.30%
A	4.9	0.66	3.46	0.77	3.234	2.6642	82.38%
A	4.89	0.687	3.49	0.802	3.35943	2.79898	83.32%

A	5.13	0.112	2.76	0.177	0.57456	0.48852	85.03%	176
A	5.07	0.219	2.95	0.309	1.11033	0.91155	82.10%	367
A	5.01	0.35	3.12	0.462	1.7535	1.44144	82.20%	620
A	4.97	0.417	3.2	0.536	2.07249	1.7152	82.76%	739
A	4.89	0.582	3.37	0.688	2.84598	2.31856	81.47%	1008
A	4.83	0.695	3.47	0.783	3.35685	2.71701	80.94%	1182
					0	0	#DIV/0!
A	5.73	0.608	3.53	0.8	3.48384	2.824	81.06%	1194	Increased supply voltage
					0	0	#DIV/0!
					0	0	#DIV/0!
					0	0	#DIV/0!
					0	0	#DIV/0!
					0	0	#DIV/0!
					0	0	#DIV/0!
					0	0	#DIV/0!
I-V relation of LED Setpoint calibration